## Inventeringsanalys
Bilaga 2. Exempel på klimatberäkning (K3): Inventeringsanalys
(Senast uppdaterad: 2022-08-25)
Arbetsmoment |  |  | Material- och energiåtgång (modul A4 och A5) |  |  | Kommentar
|  |  | Namn | Mängd | Enhet
1 | Avschaktning
|  | Indata till Klimatkalkyl | Jordschakt Fall B | 5000 | m3 | Enligt dimensionering. Se Tabell 3 i bilaga 1, Styrdokumentet.
|  |  | Borttransport av schaktmassor, transportavstånd | 20 | km | Antagande. Se avsnitt 1.2.5 i bilaga 1, Styrdokumentet
|  |  | Schaktning, dieselförbrukning (grävmaskin) | 0.19 | liter/m3 | Datakälla: Trafikverkets Klimatkalkyl version 7.0. Se byggdelen "Jordschakt Fall B".
|  |  | Diesel (schaktning med grävmaskin), volym | 0.95 | m3 | Beräkningsresultat
|  |  | Diesel, densitet | 0.81 | kg/liter | Antagande, dvs. medelvärdet av 800-820 kg/m3 (OKQ8, 2012) | http://www.energipartnerab.se/Diesel%20MK1%20_%20PDB.pdf
|  | Indata till Klimatkalkyl | Diesel (schaktning), transport | 0.7695 | ton | Beräkningsresultat
|  |  | Diesel (schaktning), transportavstånd (Lastbil närdistribution) | 10 | km | Antagande. Se avsnitt 1.2.5 i bilaga 2, Styrdokumentet.
2 | KC-pelare
Pelare
|  |  | Pelare (dim 600 mm), total längd | 10000 | m | Enligt dimensionering. Se tabell 3 i bilaga 2, Styrdokumentet.
|  |  | Pelare, vikt per meter | 23 | kg/m pelare | Enligt dimensionering. Se tabell 3 i bilaga 2, Styrdokumentet.
Bindemedel (enligt dimensionering)
|  |  | Kalk, inblandningsmängd | 50% |  | Enligt dimensionering. Se tabell 3 i bilaga 2, Styrdokumentet.
|  |  | Cement, inblandningsmängd | 50% |  | Enligt dimensionering. Se tabell 3 i bilaga 2, Styrdokumentet.
|  |  | Kalk, produkt | 115000 | kg | Beräkningsresultat
|  | Indata till Klimatkalkyl | Kalk, produkt | 115 | ton | Beräkningsresultat
|  |  | Kalk, transportavstånd (Lastbil regiontransport) | 250 | km | Antagande. Se avsnitt 1.2.5 i bilaga 2, Styrdokumentet.
|  |  | Cement, produkt | 115000 | kg | Beräkningsresultat
|  | Indata till Klimatkalkyl | Cement (CEM I), produkt | 115 | ton | Beräkningsresultat
|  |  | Cement, transportavstånd (Lastbil regiontransport) | 250 | km | Antagande. Se avsnitt 1.2.5 i bilaga 2, Styrdokumentet.
Bindemedel (byggspill)
|  |  | Byggspillsfaktor | 5% |  | Antagande. Se avsnitt 1.2.5 i bilaga 2, Styrdokumentet.
|  | Indata till Klimatkalkyl | Kalk (spill), produkt | 5.75 | ton | Beräkningsresultat
|  |  | Kalk (spill), transportavstånd (Lastbil regiontransport) | 250 | km | Antagande. Se avsnitt 1.2.5 i bilaga 2, Styrdokumentet.
|  |  | Cement (spill), produkt | 5.75 | ton | Beräkningsresultat
|  |  | Cement (spill), transportavstånd (Lastbil regiontransport) | 250 | km | Antagande. Se avsnitt 1.2.5 i bilaga 2, Styrdokumentet.
Pålning
|  |  | Pålning, dieselåtgång (KC-maskin) | 17.55 | MJ/m pelare | Datakälla: Trafikverkets Klimatkalkyl version 7.0 (se byggdel, "KC-pelare, väg (6.2)")
|  |  | Diesel MK1, värmevärde | 0.028345 | liter/MJ | Datakälla: Trafikverkets Klimatkalkyl version 7.0 (Värmevärde Diesel MK1 (35,28 MJ/l) har inverterats enligt 1/35,28.)
|  |  | Pålning, dieselåtgång (KC-maskin) | 0.49745 | liter/m | Beräkningsresultat
|  |  | Diesel (pålning), produkt | 4974.5475 | liter | Beräkningsresultat
|  |  | Diesel (pålning), produkt | 4.9745 | m3 | Beräkningsresultat
|  |  | Diesel, densitet | 0.81 | kg/liter | Antagande, dvs. medelvärdet av 800-820 kg/m3 (OKQ8, 2012) | http://www.energipartnerab.se/Diesel%20MK1%20_%20PDB.pdf
|  | Indata till Klimatkalkyl | Diesel (pålning), vikt | 4.0294 | ton | Beräkningsresultat
|  |  | Diesel (pålning), transportavstånd (Lastbil närdistribution) | 10 | km | Antagande. Se avsnitt 1.2.5 i bilaga 2, Styrdokumentet.
Arbetsplattform
|  |  | Arbetsbädd för KC-pelare t=500 mm, max 0-63 mm krossmaterial | 400 | m3 | Resultat från dimensionering. Se tabell 3 i bilaga 2, Styrdokumentet.
|  |  | Bergkross 0-63 mm, densitet | 1.8 | ton/m3 | Datakälla: Trafikverkets Klimatkalkyl version 7.0 (densitet av bergkross avseende grövre fraktioner för bär- och förstärkningslager)
|  | Indata till Klimatkalkyl | Bergkross 0-63 mm, produkt | 720 | ton | Beräkningsresultat
|  |  | Bergkross 0-63 mm, transportavstånd (Lastbil regiontransport) | 50 | km | Antagande. Se avsnitt 1.2.5 i bilaga 2, Styrdokumentet.
|  |  | Utläggning av bergkross med grävmaskin, dieselförbrukning | 0.19 | liter/m3 | Datakälla: Trafikverkets Klimatkalkyl version 7.0. Se t.ex. byggdel Jordschakt Fall B.
|  |  | Diesel (Utläggning av bergkross med grävmaskin), volym | 0.076 | m3 | Beräkningsresultat
|  |  | Diesel, densitet | 0.81 | kg/liter | Antagande, dvs. medelvärdet av 800-820 kg/m3 (OKQ8, 2012) | http://www.energipartnerab.se/Diesel%20MK1%20_%20PDB.pdf
|  | Indata till Klimatkalkyl | Diesel (utläggning av bergkross), produkt | 0.06156 | ton | Beräkningsresultat
|  |  | Diesel (utläggning av bergkross), transportavstånd (Lastbil närdistribution) | 10 | km | Antagande
3 | Transport, övrigt
Transport (arbetsmaskiner)
|  |  | Grävmaskin, maskinvikt | 30 | ton | Antagande. Se avsnitt 1.2.5 i bilaga 2, Styrdokumentet.
|  |  | KC-maskin, maskinvikt | 40 | ton | Antagande. Se avsnitt 1.2.5 i bilaga 2, Styrdokumentet.
|  | Indata till Klimatkalkyl | Arbetsmaskiner, totalvikt | 70 | ton | Beräkningsresultat
|  |  | Arbetsmaskiner, transportavstånd (Lastbil regiontransport) till och från arbetsplats | 140 | km | Antagande. Se avsnitt 1.2.5 i bilaga 2, Styrdokumentet.
Transport (personal)
|  |  | Personalbil, dieselförbrukning | 7.5 | liter/100 km | Antagande. Se avsnitt 1.2.5 i bilaga 2, Styrdokumentet.
|  |  | Transportavstånd, total | 980 | km | Antagande.,Se avsnitt 1.2.5 i bilaga 2, Styrdokumentet.
|  |  | Diesel (Transport personal till och från byggarbetsplats), produkt | 73.5 | liter | Beräkningsresultat
|  |  | Diesel, densitet | 0.81 | kg/liter | Antagande, dvs. medelvärdet av 800-820 kg/m3 (OKQ8, 2012) | http://www.energipartnerab.se/Diesel%20MK1%20_%20PDB.pdf
|  |  | Diesel (Transport personal till och från byggarbetsplats), produkt | 0.059535 | ton
|  | Indata till Klimatkalkyl | Diesel (Transport personal till och från byggarbetsplats), produkt | 0.0735 | m3 | Beräkningsresultat